## 3D skener
PRILOG IV - TEHNIČKE SPECIFIKACIJE - GRUPA 1
Nabava tehnologije i opreme sa popratnim infrastrukturnim radovima za potrebe projekta „Unapređenje poslovnih i proizvodnih procesa i razvoj novih proizvoda“ GRUPA 1 - Nabava ,isporuka,montaža i puštanje u rad 3d skenera u proces poslovanja tvrtke Fripol d.o.o.,te edukacija djelatnika za rad na naprednoj 3D tehnologiji NAPOMENA : Za sve stavke navedene u tehničkim specifikacijama u kojima se možebitno traži ili navodi marka, patent, tip ili određeno podrijetlo ponuditelj može ponuditi „jednakovrijedno“ svemu traženom ili navedenom. Ponuditelj obavezno popunjava stupac «Ponuđene specifikacije» definirajući detaljno tehničke specifikacije ponuđene robe (napomena: Ponuditelj popunjava tehničke specifikacije upisujući točne karakteristike ponuđene robe, izbjegavajući pri tome popunjavanje stupca samo riječima kao što su npr. „zadovoljava“, „DA“ ili „odgovara traženom“). Stupac « Bilješke, napomene, reference na tehničku dokumentaciju » Ponuditelj može popuniti ukoliko smatra potrebnim. Stupac « Ocjena DA/NE » Ponuditelj ne popunjava s obzirom na to da je stupac predviđen za ocjene Naručitelja Ako nije drukčije navedeno, zahtjevi definirani tehničkim specifikacijama predstavljaju minimalne tehničke karakteristike koje ponuđena roba mora zadovoljavati te se iste ne smiju mijenjati od strane ponuditelja.
Stavka | Zahtjevane tehničke specifikacije |  | Ponuđene tehničke specifikacije | Bilješke, napomene, reference na tehničku dokumentaciju | Ocjena DA/NE
Grupa 1
1. | 3D SKENER "STRUCTURED LIGHT" ili jednako vrijedno
| Količina stavke 1. | 1 komad
Naziv proizvođača:
Tip proizvoda, model:
1.1. | Tehničke karakteristike uređaja:
1.1.1. | Mjerno područje: | min 150x80 mm, max 200x160 mm
1.1.2. | Udaljenost predmeta mjerenja: | min 300 mm, max 450 mm
1.1.3. | Razmak između točaka: | max 0,097 mm
1.1.4. | Vrijeme jedne aktivacije: | max 3s
1.1.5. | Tehnologija strukturiranog svjetla | LED, bijelo strukturirano
1.1.6. | Jačina projektorske jedinice: | minimalno 400 lumena
1.1.7. | Točnost uređaja | min 0.025 mm, max. 0.030 mm
1.1.8. | Dimenzije uređaja: | min 350x200x100, max 400x250x145 mm
1.1.9. | Dizajn uređaja: | kompaktan-integrirani elementi uređaja
1.1.10. | Težina: | max 5,0 kg
1.1.11. | Transportni kofer: | uključeno
1.1.12. | Kalibracijski ploča od termostabilnog stakla | uključeno
1.1.13. | "Acceptance test" certifikat o umjeravanju ili jednakovrijedan (interni od proizvođača): | obavezno
1.1.14. | Certifikat o umjeravanju ploče za kalibraciju ( interni od proizvođača): | obavezno
1.1.15. | Kamera: | uključeno
1.1.16. | CCD kamera: | min 2 kom x min 1,3 MegaPixel
1.1.17. | CCD kamera rezolucija: | min 1280 x 1024 pixels
1.2. | Stol s automatskim okretanjem za 360 stupnjeva :
1.2.1. | Dimenzije stola: | min 360 x 360 x120 mm
1.2.2. | Vanjski promjer ploče za skeniranje: | min. 400 mm
1.2.3. | Nosivost stola: | min 110 kg
1.2.4. | Mogućnost automatskog rada | obavezno
1.3. | Modularni stalak:
1.3.1. | Stalak za sustav | obavezno
1.3.2. | Pomak stalka po z osi: | min 1000 max 2000
1.3.3. | Težina stalka za sustav | min 2 kg
1.3.4. | Nagibna glava za pozicioniranje skenera | obavezno
1.3.5. | Kabel za sustav | obavezno
1.4. | 3D Coating sprej
1.4.1. | Sprej za izbjeljivanje pojedinih dijelova ili cijelih skeniranih objekata | 3 komada
1.5. | Program za rad uređaja:
1.5.1. | Upravljanje skeniranim projektima | obavezno
1.5.2. | Uvoz skeniranih projekata ( oblak točaka i poligonalnih mreža (STL, ASCII, OBJ ) | obavezno
1.5.3. | Kalibracija i upravljanje postavkama uređaja | obavezno
1.5.4. | Grafičko sučelje za kontrolu postupka skeniranja | obavezno
1.5.5. | „On -line“ prikaz položaja senzora | obavezno
1.5.6. | RealTime prikaz skeniranih površina | obavezno
1.5.7. | Automatska kontrola kalibracije | obavezno
1.5.8. | Konstruiranje geometrijskih primitiva na CAD podatcima i poligonalnim mrežama ( line, circle, spline ) | obavezno
1.5.9. | Zbirni odabir elemenata mreže | obavezno
1.5.10. | Mjerenje dužine i volumena | obavezno
1.5.11. | Presjeci i projekcije modela | obavezno
1.5.12. | Automatizirano spajanje površina u model | obavezno
1.5.13. | Pohrana 3D podataka (ASCII, OBJ, PLY, STL) | obavezno
1.5.14. | Mogućnost generiranja NURBS krivulja i export u IGES datoteku | obavezno
1.6. | Podrška
1.6.1. | Besplatna podrška u prvih 12 mjeseci | obavezno
1.6.2. | Besplatna nadogradnja programskih paketa u trajanju od 12 mjeseci | obavezno
1.6.3. | Provjera funkcionalnosti rada sustava | obavezno
1.6.4. | Telefonska i e-mail podrška | obavezno
1.6.5. | Otklanjanje zastoja u radu sustava ( garancija 12 mjeseci) | obavezno
1.7. | Instalacija i puštanje u rad
1.7.1. | Instalacija i puštanje u rad na lokaciji Naručitelja | obavezno
1.7.2. | Jedan proizvođač proizvodi sve elemente sustava (uključen softver i hardver) kako bi se osigurao pouzdani rad i visoka razina podrške | obavezno
1.8. | EDUKCIJA ZA RAD SA SUSTAVOM 3D SKENIRANJA
1.8.1. | Edukacija za rad sa sustavom i softverom u trajanju od najmanje 3 sata na lokaciji Naručitelja za dva (2) djelatnika
1.9. | Jamstvo i programska podrška: 12 mjeseci od ovjere primopredajnog zapisnika.
U __________________, ______________________ ( mjesto ) ( datum ) ________________________________ M.P. (Ime i prezime te potpis osobe ovlaštene po zakonu za zastupanje gospodarskog subjekta)