## 3D printer
PRILOG IV - TEHNIČKE SPECIFIKACIJE - GRUPA 2
Nabava tehnologije i opreme sa popratnim infrastrukturnim radovima za potrebe projekta „Unapređenje poslovnih i proizvodnih procesa i razvoj novih proizvoda“ GRUPA 2 - Nabava, isporuka, montaža i puštanje u rad 3D printera u proces poslovanja tvrtke Fripol d.o.o.,te edukacija djelatnika za rad na naprednoj 3D tehnologiji NAPOMENA : Za sve stavke navedene u tehničkim specifikacijama u kojima se možebitno traži ili navodi marka, patent, tip ili određeno podrijetlo ponuditelj može ponuditi „jednakovrijedno“ svemu traženom ili navedenom. Ponuditelj obavezno popunjava stupac «Ponuđene specifikacije» definirajući detaljno tehničke specifikacije ponuđene robe (napomena: Ponuditelj popunjava tehničke specifikacije upisujući točne karakteristike ponuđene robe, izbjegavajući pri tome popunjavanje stupca samo riječima kao što su npr. „zadovoljava“, „DA“ ili „odgovara traženom“). Stupac « Bilješke, napomene, reference na tehničku dokumentaciju » Ponuditelj može popuniti ukoliko smatra potrebnim. Stupac « Ocjena DA/NE » Ponuditelj ne popunjava s obzirom na to da je stupac predviđen za ocjene Naručitelja Ako nije drukčije navedeno, zahtjevi definirani tehničkim specifikacijama predstavljaju minimalne tehničke karakteristike koje ponuđena roba mora zadovoljavati te se iste ne smiju mijenjati od strane ponuditelja.
Stavka | Zahtjevane tehničke specifikacije |  | Ponuđene tehničke specifikacije | Bilješke, napomene, reference na tehničku dokumentaciju | Ocjena DA/NE
Grupa 2
1. | 3D printer
| Količina stavke 1. | 1 komad
Naziv proizvođača:
Tip proizvoda, model:
1.1. | Tehničke karakteristike:
1.1.1. | Područje printanja: | min. (d x š x v) 380x380x320 mm
1.1.2. | Preciznost pozicioniranja ekstrudera (x/y os): | +/- 0,1 mm
1.1.3. | Minimalna debljina sloja: | max. 0,1 mm
1.1.4. | Brzina posmaka prilikom printanja: | min. 10 mm/s, max. 150 mm/s
1.1.5. | Brzina posmaka u praznom hodu: | min. 10 mm/s, max. 300 mm/s
1.1.6. | Tehnologija printanja: | FFF (Fused filament fabrication)
1.1.7. | Samostalno printanje neovisno o računalu: | obavezno
1.1.8. | Mogućnosti spajanja: | PC, USB, Ethernet
1.1.9. | Promjeri sapnica za printanje koje printer mora podržavati: | 0,25 mm-0,80 mm
1.1.10. | Broj ekstudera: | 2 komada
1.1.11. | Broj dozatora: | 2 komada
1.1.12. | Mobilni uređaj za skladištenje s ručkama: | obavezno
1.1.13. | LCD displey | obavezno
1.1.14. | Grijač osnovna ploča na kojoj se vrši printanje: | obavezno
1.1.15. | CE oznaka: | obavezno
1.1.16. | Materijal izrade kućišta: | aluminijske legure /čelik
1.1.17. | Materijal vodilica osi: | kaljeni čelik
1.1.18. | Prostor za printanje: | potpuno zatvoren
1.1.19. | Temperatura ekstrudera: | min. 290 stupnjeva celzijusa
1.1.20. | Temperatura okoline koju printer podržava: | 15 do 26 stupnjeva celzijusa
1.1.21. | Materijali koje printer mora podržavati: | ABS, PLA,PS, PVA, TPU, Soft-PLA, Carbon, PP, Laybrick, Bendlay
1.1.22. | Ispisna ploča: | obavezno
1.1.23. | 3d print box: | obavezno
1.1.24. | Softver za upravljanje printerom | obavezno
1.1.25. | Glavni ormar (razvodna ploča) | obavezno
1.1.26. | Mlaznice | 9 komada
1.1.27. | Materijal za printanje "PLA perfomance" | 3 kompleta ( 2, 1kg , 1.75 mm)
1.1.28. | Materijal za printanje "ABS" (akrilonitril-butadien stirel) | 3 kompleta ( 2, 1kg , 1.75 mm)
1.1.29. | Materijal za printanje TPU (Thermoplastic polyurethane) | 3 kompleta ( 2, 1 gr , 1.75 mm)
1.1.30. | Materijal za printanje Karbonska vlakna | 3 kompleta ( 750gr , 1.75 mm)
1.1.31. | Materijali koje printer mora podržavati: | ABS, PLA,PS, PVA, TPU, Soft-PLA, Carbon, PP, Laybrick, Bendlay
1.2. | EDUKCIJA ZA RAD SA SUSTAVOM 3D PRINTERA
1.8.1. | Edukacija za rad sa sustavom u trajanju od najmanje 8 sata na lokaciji Naručitelja za dva (2) djelatnika
1.3. | Jamstvo | 12 mjeseci
U __________________, ______________________ ( mjesto ) ( datum ) ________________________________ M.P. (Ime i prezime te potpis osobe ovlaštene po zakonu za zastupanje gospodarskog subjekta)